## Blad1
huidige tafel als CNC.

X-as: huidige Y-as wordt X-as. Geleiding is er dus
Extra koker	ALU1-80x160N	2 mtr	1 stuks	115,62
kogelomloopspindel	KS1-5x20	1,6 mtr	1 stuks	94,36
moer met flens	KSM1-5X20		1 stuks	85,67
lager aandrijfkant	FL1-20		1 stuks	79,79
lager andere kant	LL1-20		1 stuks	38,13
stappenmotor	23SM112-030-8W-F10.F10-2.5		1 stuks	70
Motor koppeling	KKK1-10x10		1 stuks	13,41
lantarenstuk of lange moeren			4 stuks	10
					506,98

Y-as: geleiding kopen bij stappenmotor.nl, wordt:
Geleiding-rails	R30	2.8mtr	2 stuks	566,1
Geleiding-cart	30B		4 stuks	231,24
kogelomloopspindel	KS1-5x30	2.8mtr	2 stuks	377,88
moer met flens	KSM1-5x30		2 stuks	225,12
lager aandrijfkant	FL1-30		2 stuks	200
lager andere kant	LL1-30		2 stuks	100
stappenmotor	34SM155-059-8W-SB14-12	schatting		330

					2030,34

Z-As:
kogelomloopspindel	KS1-20x20	0.3mtr	1 stuks	19,65
moer met flens	KSM1-20x20		1 stuks	141,97
eindlagers		schatting	2 stuks	100
stappenmotor	34SM155-059-8W-SB14-12		1 stuks	165
					426,62

Elektronica:
Stepper driver	MSD-230-8		3 stuks	597
Driver card		heb ik
					597
Spindle	diverse types	schatting	1 stuks	400
snelheidsregelaar

					400

					3960,94

## Blad2
Motor koppel		2	Nm
Motor toerental		500	rpm	8,3333333333	Hz

Spindle spoed		20	mm/omw
Kracht		628,318530718	N	62,8318530718	kg
Snelheid		166,6666666667	mm/sec

Lengte spindel		3	m
Diameter spindel		0,03	m
Massa		6,3617251235	kg		http://en.wikipedia.org/wiki/List_of_moments_of_inertia
Massatraagheid		0,0007156941	Nm2

Versnelling		2794,4900844668	rad/sec2
		4389,5747599451	1/sec2
Lineare versnelling		87791,4951989026	mm/sec